## BoM
KiBot Bill of Materials
|  | Schematic: | ws2813-breakout | Component Groups: | 6
|  | Variant: | default | Component Count: | 29
|  | Revision: |  | Fitted Components: | 29
|  | Date: | 2021-09-26_19-14-14 | Number of PCBs: | 1
|  | KiCad Version: | 5.1.9+dfsg1-1~bpo10+1 | Total Components: | 29
Row | Referencias | Parte | Valor | P/N | Fabricante | Cod. Digi-Key | Footprint | Descripción | Quantity Per PCB
1 | C101 C102 C103 C104 | C | 100 nF |  |  |  | C_0402_1005Metric |  | 4
2 | D101 D102 D103 D104 | WS2813 | WS2813 |  |  |  | LED_WS2812_PLCC6_5.0x5.0mm_P1.6mm |  | 4
3 | H101 H102 H103 H104 | MountingHole_Pad | ~ |  |  |  | MountingHole_3.2mm_M3_ISO14580_Pad |  | 4
4 | J101 | Conn_01x06 | Breakout |  |  |  | PinHeader_1x06_P2.54mm_Vertical |  | 1
5 | JP101 JP102 JP103 JP104 JP105 JP106 JP107 JP108 JP109 JP110 JP111 JP112 | SolderJumper_2_Open | RC |  |  |  | SolderJumper-2_P1.3mm_Open_RoundedPad1.0x1.5mm |  | 12
6 | R101 R102 R103 R104 | R | 150 Ω |  |  |  | R_0402_1005Metric |  | 4

## Colors
KiCad Fields (default)
Generated Fields
User Fields